## Calculation
|  | FINE |  |  | MED |  |  | COARSE
Particle Diameter | (m) | 0.00015 | 0.00015 | 0.00015 | 0.00027 | 0.00027 | 0.00027 | 0.00133 | 0.00133 | 0.00133
Gravity Acceleration | (m/s2) | 9.8 | 9.8 | 9.8 | 9.8 | 9.8 | 9.8 | 9.8 | 9.8 | 9.8
Density Difference between Particle and Liquid | (kg/m3) | 1600 | 1600 | 1600 | 1600 | 1600 | 1600 | 1600 | 1600 | 1600
Particle Density | (kg/m3) | 2600 | 2600 | 2600 | 2600 | 2600 | 2600 | 2600 | 2600 | 2600
Mean Fluctuation Velocity | (m/s) | 3.11 | 5.44 | 7.78 | 3.11 | 5.44 | 7.78 | 3.11 | 5.44 | 7.78
Average bubble diameter | (m) | 0.00117 | 0.00117 | 0.00117 | 0.00209 | 0.00209 | 0.00209 | 0.00384 | 0.00384 | 0.00384
Rotating Length Scale | (m) | 0.15708 | 0.15708 | 0.15708 | 0.15708 | 0.15708 | 0.15708 | 0.15708 | 0.15708 | 0.15708
Eddy Turbulent Acceleration | (m/s2) | 61.5745 | 188.3987 | 385.3358 | 61.5745 | 188.3987 | 385.3358 | 61.5745 | 188.3987 | 385.3358
Surface Tension | (N/m) | 0.073 | 0.073 | 0.073 | 0.073 | 0.073 | 0.073 | 0.073 | 0.073 | 0.073
modified surface tension | (N/m2) | 238.1066 | 238.1066 | 238.1066 | 119.2309 | 119.2309 | 119.2309 | 38.4097 | 38.4097 | 38.4097
Contact Angle | (deg) | 91 | 91 | 91 | 91 | 91 | 91 | 91 | 91 | 91
Numerator1 |  | 0.0039549 | 0.011374 | 0.022895 | 0.012814 | 0.036852 | 0.07418 | 0.12437 | 0.35768 | 0.71998
Numerator2 |  | 0.01817 | 0.01817 | 0.01817 | 0.016377 | 0.016377 | 0.016377 | 0.025988 | 0.025988 | 0.025988
Demoninator |  | 0.22282 | 0.22282 | 0.22282 | 0.22282 | 0.22282 | 0.22282 | 0.22282 | 0.22282 | 0.22282
Bo* | (-) | 0.099293 | 0.13259 | 0.18429 | 0.13101 | 0.23889 | 0.40641 | 0.67479 | 1.7219 | 3.3478
[13 empty] | FINE |  |  | MEDIUM |  |  | COARSE
[11 empty] | Particle Diameter | (m) | 0.00015 | 0.00015 | 0.00015 | 0.00027 | 0.00027 | 0.00027 | 0.00133 | 0.00133 | 0.00133
[11 empty] | Gravity Acceleration | (m/s2) | 9.8 | 9.8 | 9.8 | 9.8 | 9.8 | 9.8 | 9.8 | 9.8 | 9.8
[11 empty] | Density Difference between Particle and Liquid | (kg/m3) | 1600 | 1600 | 1600 | 1600 | 1600 | 1600 | 1600 | 1600 | 1600
[11 empty] | Particle Density | (kg/m3) | 2600 | 2600 | 2600 | 2600 | 2600 | 2600 | 2600 | 2600 | 2600
[11 empty] | Mean Fluctuation Velocity | (m/s) | 3.11 | 5.44 | 7.78 | 3.11 | 5.44 | 7.78 | 3.11 | 5.44 | 7.78
[11 empty] | Rotating Length Scale | (m) | 0.15708 | 0.15708 | 0.15708 | 0.15708 | 0.15708 | 0.15708 | 0.15708 | 0.15708 | 0.15708
[11 empty] | Eddy Turbulent Acceleration | (m/s2) | 61.5745 | 188.3987 | 385.3358 | 61.5745 | 188.3987 | 385.3358 | 61.5745 | 188.3987 | 385.3358
[11 empty] | Surface Tension | (N/m) | 0.073 | 0.073 | 0.073 | 0.073 | 0.073 | 0.073 | 0.073 | 0.073 | 0.073
[11 empty] | Contact Angle | (deg) | 91 | 91 | 91 | 91 | 91 | 91 | 91 | 91 | 91
[11 empty] | Bo* | (-) | 0.099293 | 0.13259 | 0.18429 | 0.13101 | 0.23889 | 0.40641 | 0.67479 | 1.7219 | 3.3478

## Graph-Bo vs Dp
| 2.2 | 3.9 | 5.6
mean D | Bo* | Bo* | Bo*
0.15 | 0.099293 | 0.13259 | 0.18429
0.27 | 0.13101 | 0.23889 | 0.40641 | shear rate | equiv downhill sped
1.33 | 0.67479 | 1.7219 | 3.3478 | 1/s | m/s
|  |  |  | 315 | 2.2
|  |  |  | 550 | 3.9
|  |  |  | 785 | 5.6
0.099293 | 0.13259 | 0.18429
0.13101 | 0.23889 | 0.40641
0.67479 | 1.7219 | 3.3478
Fine Sand
Medium Sand
Coarse Sand
Particles prefers to stay attached to the bubble
Particles prefers to detach from the bubble

## Graph-norm e vs Bo
|  | 5% |  | 11% |  | 18% |  | 25%
2.2 | Bo* | e*/(Vs/Vw) | Bo* | e*/(Vs/Vw) | Bo* | e*/(Vs/Vw) | Bo* | e*/(Vs/Vw)
Fine | 0.099293 | 6.9887 | 0.099293 | 3.913 | 0.099293 | 2.6338 | 0.099293 | 1.9391
M | 0.13101 | 6.6087 | 0.13101 | 3.5217 | 0.13101 | 2.4638 | 0.13101 | 1.8591
C | 0.67479 | 5.2174 | 0.67479 | 3.1621 | 0.67479 | 2.0934 | 0.67479 | 1.5652
3.9 | Bo* |  | Bo* |  | Bo* |  | Bo*
Fine | 0.13259 | 5.5265 | 0.13259 | 2.8878 | 0.13259 | 1.9825 | 0.13259 | 1.4713
M | 0.23889 | 4.3865 | 0.23889 | 2.3478 | 0.23889 | 1.6425 | 0.23889 | 1.3913
C | 1.7219 | 3.4783 | 1.7219 | 1.9763 | 1.7219 | 1.2882 | 1.7219 | 0.95652
5.6 | Bo* |  | Bo* |  | Bo* |  | Bo*
Fine | 0.18429 | 3.3043 | 0.18429 | 1.9565 | 0.18429 | 1.314 | 0.18429 | 1.0435
M | 0.40641 | 2.4783 | 0.40641 | 1.6957 | 0.40641 | 1.1087 | 0.40641 | 0.86957
C | 3.3478 | 1.7391 | 3.3478 | 1.1858 | 3.3478 | 0.80515 | 3.3478 | 0.6087
| low | med | fast
F | 0.099293 | 0.13259 | 0.18429
M | 0.13101 | 0.23889 | 0.40641
C | 0.67479 | 1.7219 | 3.3478